## Altre_misure
	p [hPa]	T [°C]	umidità		g [m/s^2]
inizio	985,5	21,2	15%		9,81
fine	988,6	23,6	16%

								risoluzione	u res
								0,01	0,0029

	masse [g]
					media			dev std	u stat	u		Atest	Atest*u
molla 1	29,90	29,89	29,89		29,89			0,01	0,003	0,004
molla 2	15,43	15,43	15,43		15,43			0,00	0,000	0,003

0	29,32	29,33	29,33		29,33			0,01	0,003	0,004
1	49,25	49,24	49,25		49,25			0,01	0,003	0,004
2	69,28	69,28	69,27		69,28			0,01	0,003	0,004
3	88,97	88,97	88,96		88,97			0,01	0,003	0,004
4	108,61	108,61	108,61		108,61			0,00	0,000	0,003
5	128,64	128,63	128,64		128,64			0,01	0,003	0,004
6	148,38	148,38	148,38		148,38			0,00	0,000	0,003
7	168,53	168,53	168,53		168,53			0,00	0,000	0,003

## Calibro
N.B.: calibro usato con la punta. Risoluzione 0,02mm
					risoluzione	u res
					0,02	0,0058
molla 2

masse	l [mm]					media		dev std	u stat	u	u diff
1	212,10	211,64	212,00	212,18	212,52	212,04		212,08		0,28	0,116	0,116	0,165
2	150,92	150,26	150,02	150,16	150,40	150,18		150,32		0,32	0,130	0,130	0,184
3	90,34	90,34	90,38	90,52	90,26	90,28		90,35		0,09	0,038	0,038	0,054
4	29,82	30,18	30,10	30,20	30,10	30,40		30,13		0,19	0,077	0,077	0,109

molla 1

masse	l [mm]					dev std	u stat	u	u diff
3	77,26	77,28	77,26	77,28	77,24	77,42		77,29		0,07	0,027	0,027	0,039
4	68,92	68,94	69,00	68,98	68,90	69,02		68,96		0,05	0,019	0,020	0,029
5	60,88	61,00	60,82	60,94	61,08	60,94		60,94		0,09	0,037	0,037	0,053
6	52,96	52,96	52,78	52,88	52,88	53,00		52,91		0,08	0,033	0,033	0,047
7	44,42	44,68	44,48	44,80	44,92	44,52		44,64		0,20	0,080	0,081	0,114

		k test 1	k test 2
		-23,89	-3,20

## Sonar
	A sin(wt+fi) + C		40 Hz

	molla 2							molla 1

massa	A [mm]		w [rad/s]		C [mm]		t 20 osc [s]			massa	A [mm]		w [rad/s]		C [mm]
1	9,7171	0,016	7,6565	0,0004	484,455	0,011	15,62			4	9,21	0,029	14,2459	0,0008	268,151	0,02
	8,911	0,015	7,6569	0,0004	484,516	0,011	15,58				10,69	0,04	14,2434	0,0009	268,326	0,026
	10,446	0,027	7,6603	0,0005	485,082	0,019	15,76
	8,377	0,016	7,6582	0,0004	484,752	0,011	15,87
2	9,860	0,016	6,55968	0,00029	423,352	0,011	18,31			5	10,037	0,025	13,1939	0,0007	259,605	0,018
	10,390	0,012	6,55891	0,00022	423,154	0,009	18,27				9,744	0,027	13,1913	0,0009	259,745	0,02
	10,491	0,013	6,56002	0,00024	423,697	0,01	18,34
	10,968	0,019	6,56	0,0003	423,465	0,014	18,16
3	11,584	0,014	5,84417	0,0002	363,229	0,01	20,27			6	9,93	0,03	12,3469	0,0007	251,525	0,021
	10,1763	0,017	5,84585	0,00028	363,354	0,012	20,44				11,41	0,03	12,3461	0,0006	251,542	0,023
	12,044	0,018	5,845	0,00026	363,183	0,013	20,54
	11,224	0,016	5,84513	0,00025	363,233	0,011	20,49
4	11,542	0,026	5,3278	0,0003	303,5502	0,019	22,49			7	11.34	0,03	11,6345	0,0005	243,211	0,021
	8,424	0,017	5,3282	0,0003	303,581	0,012	22,27				11,5	0,03	11,6344	0,0006	243,13	0,021
	10,501	0,022	5,3296	0,0003	303,842	0,016	22,55				11,34	0,03	11,6345	0,0006	243,211	0,021
	9,959	0,014	5,32822	0,0002	303,445	0,01	22,15
5	11,574	0,020	4,92663	0,00023	242,962	0,014	24,33
	11,592	0,023	4,92537	0,00029	242,876	0,017	24,38
	10,264	0,023	4,9243	0,0003	242,789	0,017	25,09
	9,118	0,021	4,9261	0,0003	243,115	0,015	24,26